## Sheet1
亲宝，小亲宝人机界面串口通信协议 (REV 1)
传输方向 | 传输格式 | [8 empty] | 说明 | 说明
控制版 → 核心板 | @ | Z | A | BumpByte | * | \r |  |  |  | 撞板信息，只在撞板信息发生改变时发送。 BumpByte格式: 0bGHIJKLMN N: body left bump M: body right bump
| @ | Z | B | Power (1B ) | * | \r |  |  |  | 电量信息：0bXYYYYYYY X：电源模式，1-电源供电, 0-电池供电 YYYYYYY：电池电量 (0-100) | 正常情况下每一分钟发一次，当电源供电方式改变时立即发送.
| @ | Z | C | workModeByte(1B) | * | \r |  |  |  | 设置工作模式。 spot：0x01 clever：0x00 Smart：0x02 Go to charge：0x03
| @ | Z | D | scheduleModeByte | * | \r |  |  |  | 设置定时模式。 Disabled: 0x02 Onshot: 0x01 Loop: 0x00
| @ | Z | E | scheduleHour | scheduleMinute | * | \r |  |  | 设置定时时间。
| @ | Z | F | hour | minute | * | \r |  |  | 设置当前时间。
| @ | Z | G | reboot ¦ halt | * | \r |  |  |  | 重启 ¦ 关机。 重启：0x01 关机：0x02
| @ | Z | H | startWork | * | \r |  |  |  | 开始工作。
| @ | Z | I | stopWork | * | \r |  |  |  | 停止工作。
| @ | Z | J | airQuality(2B) | * | \r |  |  |  | 空气质量。
| @ | Z | K | PIN Code(10B) | * | \r |  |  |  | 执行wifi WPS Pin code: 0000000000表示 PUSH BUTTON WPS
| @ | Z | L | Temperature (1B) | * | \r |  |  |  | Temperature: -127C - +127C 0bFAAAAAAA F: 0–正， 1–负 AAAAAAA：度数
| @ | Z | M | wet (1B) | * | \r |  |  |  | Wet: 0-100 ?
| @ | Z | N | SN(4B) | PRODUCT(2B) | HW_VER(2B) | MACH_PWD(10B) | * | \r | 返回机器PID | 1. 启动发送 2. 核心板请求后发送。 3. 核心板设置后发送
| @ | Z | O | volume(3B) | * | \r |  |  |  | 设置音量： volume：0xAALLRR AA 0-增加，1-减少，2-直接设定 LL 表示左声道音量0-100 RR 表示右声道音量0-100
| @ | Z | P | cam_switch(1B) | * | \r |  |  |  | 设像头开关： Cam_switch：0bCCCCCCCE CCCCCCC:摄像头id E：0-关闭，1-打开
| @ | Z | Q | action(1B) | * | \r |  |  |  | Do factory reset: Action: 0x01– factory reset 0x02 – reset settings
| @ | Z | R | [ID(1B)] [Radian(2B)] [Reserved(8B)] | * | \r |  |  |  | 舵机弧度反馈: Radian: 0-402
| @ | Z | S | [Idx(1B)] [V0(1B)] [ V1(1B)] [ V2(1B)] [V3(1B)] | * | \r |  |  |  | 外设模块版本上报： idx：外设模块编号 V0,V1,V2,V3：版本V0.V1.V2.V3
| @ | Y | Z | [ID(6B)] [报警数据....] | * | \r |  |  |  | 设备报警
| @ | Y | A | [ID(6B)] [设备状态数据....] | * | \r |  |  |  | 添加设备(结果)
| @ | Y | B | [ID(6B)] | * | \r |  |  |  | 删除设备结果
| @ | Y | C | 设备个数(4B) | [ID(6B)]列表 | * | \r |  |  | 设备列表结果
| @ | Y | D | [ID(6B)] [设备状态数据....] | * | \r |  |  |  | 查询特定设备信息结果
| @ | Y | E | [ID(6B)] [设备状态数据....] | * | \r |  |  |  | 控制设备结果
| @ | Y | F | [ID(6B)] [disalbed/enabled(1B)] | * | \r |  |  |  | 外设使能状态 ID：设备ID disabled/enabled: 0x00-disabled, 0x01-enabled
| @ | W | A | [idx(1B)] [speed(4B)] ][Reserved(8B)] | * | \r |  |  |  | 整机移动状态反馈 idx：编号 Speed: 速度，每秒运动的距离
| @ | W | B | [idx(1B)] [speed(4B)] [distance(4B)]][Reserved(8B)] | * | \r |  |  |  | 马达转动状态反馈 idx：编号 Speed: 速度，每秒转动的距离 distance：累积转动距离
核心板 → 控制版 | @ | C | A | airQuality | * | \r |  |  |  | 显示空气质量。
核心板 → 控制版 | @ | C | B | alarm(4B) | * | \r |  |  |  | 显示报警信息。 0xGGHHIIJJ GG:0bGHIJKLMN G: FALLING, 0-clear, 1-trigger H: WHEEL_LOCK, 0-clear, 1-trigger I: HEAD_LOCK, 0-clear, 1-trigger, J: NO_PAIRL, 0-clear, 1-trigger,
核心板 → 控制版 | @ | C | C | workModeByte | * | \r |  |  |  | 显示工作模式。 spot：0x01 clever：0x00 Smart：0x02 Demo: 0x04 Stop: 0x05
核心板 → 控制版 | @ | C | D | scheduleModeByte | * | \r |  |  |  | 显示定时模式。 Disabled: 0x02 Onshot: 0x01 Loop: 0x00
核心板 → 控制版 | @ | C | E | Battery(1B) | * | \r |  |  |  | 显示电池电量。 Battery: 0-100
核心板 → 控制版 | @ | C | F | charge | * | \r |  |  |  | charge status: 0x00: IDLE 0x01: charging 0x02: going
核心板 → 控制版 | @ | C | G | scheduleHour | scheduleMinute | * | \r |  |  | 显示定时时间。
核心板 → 控制版 | @ | C | H | hour | minute | * | \r |  |  | 显示当前时间。
| @ | C | I | PowerReset ¦ PowerDown | * | \r |  |  |  | 复位电源 ¦ 关闭电源。 关闭电源: 0xX0， X表示延迟时间，单位秒 复位电源: 0xX1，X表示延迟时间，单位秒
| @ | C | J | heartbeat | * | \r |  |  |  | 心跳，看门狗 Send one packet every 5 seconds. If lost, do hw reset.
| @ | C | K | LED_NUM(1B) | action(1B) | * | \r |  |  | 控制LED亮灭： LED_NUM: 0-255 action: 0-灭，1-亮，2-短闪烁，3-长闪烁，4-长短间隔闪烁
| @ | C | N | SN(4B) | PRODUCT(2B) | HW_VER(2B) | MACH_PWD(4B) | * | \r | 烧写/获取 PID: 0表示获取PID
| @ | C | O | ROW(4B) | action(1B) |  |  |  |  | 显示行操作: ROW：行号 action：0-擦除
| @ | C | P | ROW(4B) | COL(4B) | String(...) | * | \r |  | 显示字符串: ROW: 起始行 COL: 起始列
| @ | C | Q | [ID(1B)] [DIR(1B)] [DeltaRadian(2B)] [Reserved(8B)] | * | \r |  |  |  | 控制舵机增量动作： ID: 编号 DIR: 0 – 正， 1: 负 DeltaRadian: 弧度
| @ | C | R | [ID(1B)] [Radian(2B)] [Reserved(8B)] | * | \r |  |  |  | 控制舵机动作： Radian: 0-402
| @ | X | A | [ID(6B)(optional)] | * | \r |  |  |  | 添加设备
| @ | X | B | [ID(6B)] | * | \r |  |  |  | 删除设备
| @ | X | C | [optional] | * | \r |  |  |  | 获取设备列表
| @ | X | D | [ID(6B)] | * | \r |  |  |  | 查询特定设备
| @ | X | E | [ID(6B)] [控制命令数据....] | * | \r |  |  |  | 控制设备
| @ | X | F | [ID(6B)] [disable/enable(1B)] | * | \r |  |  |  | 外设使能 ID：设备ID disable/enable: 0x00-disable, 0x01-enable
| @ | A | A | [idx(1B)] [action(1B)] [speed(4B)] [Acceleration(4B)]][Reserved(8B)] | * | \r |  |  |  | 整机移动控制： idx：编号 action：动作 0 – forward 1 – backward 2 – spin left 3 – spin right 4 – turn left 5 – turn right 6 – stop 7 – brake Speed: 速度，每秒运动的距离 Acceleration: 加速度，每秒增加或减少的速度
| @ | A | B | [idx(1B)] [action(1B)] [speed(4B)] [Acceleration(4B)][Reserved(8B)] | * | \r |  |  |  | 马达转动控制： idx：编号 action：动作 0 – forward 1 – backward 2 – stop 3 – brake Speed: 速度，每秒运动的距离 Acceleration: 加速度，每秒增加或减少的速度

## Sheet2
设备类型 | 设备状态格式 | 控制命令格式 | 报警格式
智能插座(0x21) | [online/offline(1b)] [powerlow(1b)] [ON/OFF(1b)] [shortcircle(1b)] ON:: 1 OFF: 0 | [ON/OFF(1b)] ON: 0X01 OFF: 0x00 | [online/offline[1b]] [powerlow(1b)] [on/off(1b)] [shortcircle(1b)] Online: 1 Offline: 0
人体红外感应(0x22) | [online/offline(1b)] [powerlow(1b)] [detection(1b)] DETECTED: 0 UNDETECTED: 0 |  | [online/offline(1b)] [powerlow(1b)] [detection(1b)] DETECTED: 1 UNDETECTED: 0
烟雾报警器(0x23) | [online/offline(1b)][powerlow(1b)] [detection(1b)] DETECTED: 1 UNDETECTED: 0 |  | [online/offline(1b)] [powerlow(1b)] [detection(1b)] DETECTED: 1 UNDETECTED: 0
一氧化碳报警器(0x24)
门禁(0x25)
水禁(0x26)
温度报警器(0x27)
湿度报警器(0x28)

## Sheet3
Change log

## 新版
Power management
| @ | B | A | [action(1B)][Reserved(8B)] | * | \r | Charge control： action： 0-Start go to charge，1-stop go to charge
| @ | B | B | [Reserved(8B)] | * | \r | Request charge status： After recived this message, the reciever must send the charge status back immediately
| @ | B | C | [status(1B)][Reserved(8B)] | * | \r | Charge status(send after status change or after request recieved)： status：0-idle，1-going，2-slot charging，3-wire charing
| @ | B | D | [Reserved(8B)] | * | \r | Request battery info： After recieved this message, the reciver must send the battery info back immediately
| @ | B | E | [电量(1B)][温度(1B)][电压(1B)][Reserved(8B)] | * | \r | Battery info(send after status change or after request recieved)： power：0-100 temperature：-128 - 127 voltage：0-255
| @ | B | E | [power(1B)][temperature(1B)][voltage(1B)][Reserved(8B)] | * | \r | Battery info(send after status change or after request recieved)： power：0-100 temperature：-128 - 127 voltage：0-255
GIO Control
| @ | D | A | [idx(1B)][state(1B)][Reserved(8B)] | * | \r | GPIO status idx: GPIO index state: 0-low，1-high
| @ | D | B | [idx(1B)][mode(1B)][repeat(4B)],[phase1Dur(4B)],[period(4B)],[phase1Stat(1B)],[inactiveStat(1B)][Reserved(8B)] | * | \r | GPIO control idx：GPIO index mode： 0-input，1-output, 2-pwm output repeat：PWM output cycles phase1Dur：PWM first phase period period：PWM one cycle period phase1Stat：if mode=2, means PWM first phase level，0-low， 1-high; If mode=0/1, means GPIO level. inactiveStat：output level after PWM stopped，0-low，1-high。
| @ | D | C | [idx(1B)][Reserved(8B)] | * | \r | Reuest GPIO status idx: GPIO index
Movement control
| @ | A | A | [idx(1B)] [action(1B)] [speed(4B)] [Acceleration(4B)]][Reserved(8B)] | * | \r | Robot move control： idx：index action： 0 – forward 1 – backward 2 – spin left 3 – spin right 4 – turn left 5 – turn right 6 – stop 7 – brake Speed: move speed Acceleration: move acceleration
| @ | A | B | [idx(1B)] [action(1B)] [speed(4B)] [Acceleration(4B)][Reserved(8B)] | * | \r | Motor control： idx：index action： 0 – forward 1 – backward 2 – stop 3 – brake Speed: spin speed Acceleration: spin acceleration
| @ | W | A | [idx(1B)] [speed(4B)] ][Reserved(8B)] | * | \r | robot move status idx：index Speed: robot move speed
| @ | W | B | [idx(1B)] [speed(4B)] [distance(4B)]][Reserved(8B)] | * | \r | motor spin status idx：index Speed: current spin speed distance：distance spined
power of laser
| @ | E | A | [idx][power(4B)][Reserved(8B)] | * | \r | control power of laser
定时开机
核心板 --> 底板 | @ | C | S | Delta_sec(4B) | * | \r | 下次开机时间与当前时间的时间差（单位：秒），如果为0，则取消上次设置的时间。
底板 --> 核心板 | @ | W | C | ack | * | \r | 应答：收到下次开机时间
底板 --> 核心板 | @ | W | D | Request_power_on_time | * | \r | 请求下次开机的时间
软件版本查询
核心板 --> 底板 | @ | C | N | version | * | \r | 获取 MCU端的软件版本
底板 --> 核心板 | @ | Z | T | [Idx(1B)] [version1B)] | * | \r
MCU软件版本上报：idx：MCU编号，version：版本